## 产品清单 (3)
设备清单
序号 | 产品名称 | 具体需求 | 数量 | 单位 | 单价 | 示意图
8 | 心理小屋 | 学生既可以实现自助式脑放松的调理、睡眠问题的干预、音频冥想等。 包含 1、可穿戴脑电与PPG信号检测设备 1套 2、灵活智能屏 1个 3、舒压放松系统（含放松课程资源） 1个 4、睡眠调解系统（含引导资源） 1个 5、脑机智能安睡仪 1个 6、静音仓1个 7、心理小屋专用沙发椅一套 说明 1、可穿戴脑电与PPG信号检测设备（便携式脑电采集设备）： 可穿戴脑电与PPG信号检测设备参数 1 ★一体式脑电信号与PPG信号（心率，血氧，脉搏波等）同步采集，不需要额外设备 2 单通道脑电采集，采用带前额差分电路及参考电极，高精度硬件电路，底噪声<1.5μVrms 3 使用特殊织布电极材料，柔软舒适 4 采用拥有自主知识产权的BrainPkg协议打包技术，实时高效传输脑电数据。超低功耗，满电工作时间可达8小时。 5 采用带有实时温度保护的充电管理技术，整机电路管理系统包含比通常安规更严格的多重过压/过流/短路保护电路，确保产品安全可靠。 6 重量≤60克（核心主机约26克），尺寸110*30*21mm（主机），轻盈便携 7 ★独特“M型”可变形自适应电极结构设计，最大限度适配不同头围和头型，满足绝大多数人群的使用。 8 ★分体式磁吸结构，模块化可拆分设计：可实现软头带轻松拆卸、清洗、更换 9 心率准确度99.13% ±5bpm（Lying Down），97.55% ±5bpm（Sitting），96.13% ±5bpm（Walking） 10 血氧准确度±4% 11 金属底壳&高分子高亮外壳主机 + 莱卡布料柔软亲肤电极带与头带设计 12 18位高精度ADC 13 蓝牙5.0链接方式，超低功耗，链接快速，传输稳定，空旷地带通信距离可达20米 14 软头带使用防霉抗菌工艺处理 15 产品取得SRRC（中国无线电管理）核准；辐射低，安全可靠。" 2、灵活智能屏（移动智慧屏）：屏幕刷新率60Hz，24英寸，分辨率1920*1080，亮度250cd/m2，采用类纸护眼屏、IPS技术，支持触屏，四面微边框。采用旋转升降底座，ABS磨砂工艺。内置音响、128G内存，配备高清摄像头。 3、4睡眠调解系统及舒压放松系统：通过账号登陆使用，包含脑放松训练、睡眠干预等功能。 5、安睡仪设备参数 1)一体化脑电采集与经颅微电流刺激，满足同一设备可进行脑电采集与经颅微电流刺激干预需求 2)单通道前额差分脑电采集，采用低敏水凝胶+织布电极，可以实时导联脱落检测; 水凝胶电极具备电刺激与脑电采集双向功能。 3)3D立体眼罩，佩戴舒适，可单独拆卸清洗；3D立体形态：受力区域分散到颧骨、前额，避开眼睛敏感区 4）电刺激采用独立的硬件恒流源架构，实时硬件+软件的过流保护机制。软件控制脉宽输出及同步检测脉宽的机制，双相恒流电流输出保证安全性。 5）采用蓝牙5.0双模方案，Bluetooth and Bluetooth LE。传输速度快、功耗低。具备容错和拥塞控制能力，多设备链接也能保持稳定 6)内置非入耳式定向播放器，可根据用户操作或佩戴情况进行进行人声语音提示; 7)内置锂电池和充电管理电路，Type-C充电接口，含充电状态指示灯； 8)前额四色LED灯指示设备在工作/充电/异常/升级/配对等不同状态，支持电池电量实时上传，支持固件OTA空中升级 9)通过设备按键可调节1～10档的CES强度；蓝牙连接时可通过按键切换音乐； 10）电池容量500mAh，出厂状态待机可达1年以上，正常连续工作可达24小时。 6、静音仓舱体： 外部尺寸：W1320*D1070*H2280 mm（全白款 H2334mm) 内部尺寸：W1150*D900*H2130 mm 标配开门方向：右开门 材质工艺 框架：航空 6063 铝合金 玻璃：10mm厚超白钢化玻璃，门选钢化玻璃/4+4夹胶玻璃 墙体：航空6063铝合金 +1.0厚钢制裱板/Gabriel环保布+声学包+13mm 聚酯纤维隔 & 吸音板+特制G350降噪面料 顶部：航空6063铝合金+1.0厚钢制裱板+声学包+13mm聚酯纤维隔 & 吸音板+特制G350降噪面料 底部：E0级25+9mm实木多层板+黑色PVC封边+钢架+25mm重型调节 脚+聚酯纤维地毯 喷涂：奥地利老虎粉末静电喷涂 标配闭门器 7、舒适、色调柔和的沙发椅 | 1 | 个 | 90000
Note on A5: [线程批注] 你的Excel版本可读取此线程批注; 但如果在更新版本的Excel中打开文件，则对批注所作的任何改动都将被删除。了解详细信息: https://go.microsoft.com/fwlink/?linkid=870924 注释: 如需新增产品，可复制上一行后，右击选择【插入复制的行】 - 董素馨